## Лист1
				PE0	PE1	PE2	PE3	PE4	PE5	PE6	PE7	PE8	PE9	PE10	PE11	PE12	PE13
BT-WiFI			GND	1	2	VCC3V3					NCSI0-HSYNC	NCSI0-VSYNC	NCSI0-PCLK	NCSI0-MCLK	NCSI0-D0	NCSI0-D1	NCSI0-D2	NCSI0-D3	NCSI0-D4	NCSI0-D5	NCSI0-D6	NCSI0-D7	TWI2-SCK	TWI2-SDA
SD-CARD		SDC1-CLK	PGO_SDC1_CLK	3	4	PG1 SDC1 CMD	SDC1-CMD					UART2-RTS	UART2-CTS	UART2-TX	UART2-RX	UART4-TX	UART4-RX	UART5-TX	UART5-RX	UART1-RTS	UART1-CTS	UART1-TX	UART1-RX	NCSI0-FIELD	PWM5
ETHERNET		SDC1-D0	PG2_SDC1_DO	5	6	PG3_SDC1_D1	SDC1-D1					TWI1-SCK	TWI1-SDA	TWI0-SCK	TWI0-SDA	TWI2-SCK	TWI2-SDA	TWI3-SCK	TWI3-SDA	PWM2	PWM3	PWM4	JTAG-CK	RGMII-TXD3	DMIC-DATA3
I2S		SDC1-D2	PG4 SDC1_D2	7	8	PG5 SDC1_D3	SDC1-D3					LCD0-HSYNC	LCD0-VSYNC	CLK-FANOUT0	CLK-FANOUT1	CLK-FANOUT2	LEDC-DO	OWA-IN	OWA-OUT	UART3-TX	UART3-RX	IR-RX	RGMII-TXD2	PE-EINT12	RGMII-RXD2
I2C		UART1-TX	UART1_TX	9	10	UART1_RX	UART1-RX					RGMII-RXCTRL/RMII-CRS-DV	RGMII-RXD0/RMII-RXD0	UART0-TX	UART0-RX	D-JTAG-MS	D-JTAG-DI	D-JTAG-DO	D-JTAG-CK	JTAG-MS	JTAG-DI	JTAG-DO	PE-EINT11		PE-EINT13
UART2		UART1-RTS	UART1 RTS	11	12	UART1_CTS	UART1-CTS					PE-EINT0	PE-EINT1	RGMII-RXD1/RMII-RXD1	RGMII-TXCK/RMII-TXCK	RGMII-TXD0/RMII-TXD0	RGMII-TXD1/RMII-TXD1	RGMII-TXCTRL/RMII-TXEN	RGMII-CLKIN/RMII-RXER	MDC	MDIO	EPHY-25M
		PG10	WL WAKE AP	13	14	PG11					PE-EINT2	PE-EINT3	PE-EINT4	PE-EINT5	PE-EINT6	PE-EINT7	PE-EINT8	PE-EINT9	PE-EINT10
		PG12	WL REG_ON	15	16	AP_WAKE_BT	PG13
		PG14	BT WAKE AP	17	18	BT EN	PG15
			PD22	19	20	GPADCO					PB2	PB3	PB4	PB5
			VCCIN	21	22	GND					LCD0-D0	LCD0-D1	LCD0-D8	LCD0-D9
				I2S2-DOUT2	I2S2-DOUT1	I2S2-DOUT0	I2S2-BCLK
				TWI0-SDA	TWI0-SCK	TWI1-SCK	TWI1-SDA
			GND	1	2	VCC3V3					I2S2-DIN2	I2S2-DIN0	I2S2-DIN1	PWM0
			USB1_N	3	4	USB1_P					LCD0-D18	LCD0-D19	LCD0-D20	LCD0-D21
		RGMII-RXCTRL/RMII-CRS-DV	PEO	5	6	PE1	RGMII-RXD0/RMII-RXD0					UART4-TX	UART4-RX	UART5-TX	UART5-RX
		RGMII-RXD1/RMII-RXD1	PE2	7	8	PE3	RGMII-TXCK/RMII-TXCK					CAN0_TX0	CAN0_RX0	CAN1_TX0	CAN1_RX0
		RGMII-TXD0/RMII-TXD0	PE4	9	10	PE5	RGMII-TXD1/RMII-TXD1					PB-EINT2	PB-EINT3	PB-EINT4	PB-EINT5
		RGMII-TXCTRL/RMII-TXEN	PE6	11	12	PE7
		MDC	PE8	13	14	PE9	MDIO					PG0	PG1	PG2	PG3	PG4	PG5	PG6	PG7	PG8	PG9	PG10	PG11	PG12	PG13	PG14	PG15
			PE10	15	16	PE11					SDC1-CLK	SDC1-CMD	SDC1-D0	SDC1-D1	SDC1-D2	SDC1-D3	UART1-TX	UART1-RX	UART1-RTS	UART1-CTS	PWM3	I2S1-MCLK	I2S1-LRCK	I2S1-BCLK	I2S1-DIN0	I2S1-DOUT0
		TWI2-SCK	PE12	17	18	PE13	TWI2-SDA					UART3-TX	UART3-RX	UART3-RTS	UART3-CTS	UART5-TX	UART5-RX	TWI2-SCK	TWI2-SDA	TWI1-SCK	TWI1-SDA	TWI3-SCK	TWI3-SDA	TWI0-SCK	TWI0-SDA	TWI2-SCK	TWI2-SDA
		I2S2-DIN2	PB2	19	20	PB3	I2S2-DIN0					RGMII-RXCTRL/RMII-CRS-DV	RGMII-RXD0/RMII-RXD0	RGMII-RXD1/RMII-RXD1	RGMII-TXCK/RMII-TXCK	RGMII-TXD0/RMII-TXD0	RGMII-TXD1/RMII-TXD1	RGMII-TXD2	RGMII-TXD3	RGMII-RXD2	RGMII-RXD3	RGMII-RXCK	EPHY-25M	RGMII-TXCTRL/RMII-TXEN	RGMII-CLKIN/RMII-RXER	MDC	MDIO
		I2S2-DIN1	PB4	21	22	PB5	I2S2-BCLK					PWM7	PWM6	UART4-TX	UART4-RX	PWM5	PWM4	PWM1	OWA-IN	UART3-TX	UART3-RX	CLK-FANOUT0	CLK-FANOUT1	CLK-FANOUT2	PWM2	I2S1-DOUT1	I2S1-DIN1
				PG-EINT0	PG-EINT1	PG-EINT2	PG-EINT3	PG-EINT4	PG-EINT5	PG-EINT6	PG-EINT7	PG-EINT8	PG-EINT9	IR-RX	TCON-TRIG	PWM0	LEDC-DO	SPI0-WP	SPI0-HOLD
				PG-EINT10	PG-EINT11	UART1-TX	UART1-RX	UART1-RTS	UART1-CTS
				PD22					PG-EINT12	PG-EINT13	PG-EINT14	PG-EINT15
				OWA-OUT
				IR-RX
				UART1-RX
				PWM7
				PD-EINT22

## Лист2
Назначение регистров
0	REVI	CHIP-ID[3:0]	REVISION[3:0]
1	GCTL	CP-EN	CLKMODE	MDIV[1:0]	DIF[1:0]	MODE[1:0]
2	OVFL	OVFL8	OVFL7	OVFL6	OVFL5	OVFL4	OVFL3	OVFL2	OVFL1
3	OVFM	OVFM8	OVFM7	OVFM6	OVFM5	OVFM4	OVFM3	OVFM2	OVFM1
4	HPF	HPF8	HPF7	HPF6	HPF5	HPF4	HPF3	HPF2	HPF1
5	RESERVED	-	-	-	-	-	-	-	-
6	PDNE	RESERVED	PDN-BG	PDN-OSC	PDN87	PDN65	PDN43	PDN21
7	RESERVED	-	-	-	-	-	-	-	-
8	MUTE	MUTE8	MUTE7	MUTE6	MUTE5	MUTE4	MUTE3	MUTE2	MUTE1
9	RESERVED	-	-	-	-	-	-	-	-
0A	SDEN	RESERVED	SDEN4	SDEN3	SDEN2	SDEN1

I2C Адрес CS5368		0x4F
Регистр	Значение
0x01	0x87	i2c: Active — I2S, Slave Mode
0x04	0xFF	Отключение фильтров ВЧ на всех каналах